## Arkusz1
ZAŁ.NR 2
PRZYKANALIKI - ZESTAWIENIE DANYCH CHARAKTERYSTYCZNYCH
Oznaczenie przykanalika | Średnica przykanalika [mm] | Długość przykanalika [m] | Spadek przykanalika | Proj. rzędna góry wpustu ulicznego | Proj.rzędna dna studzienki ściekowej | Proj.rzędna dna przykanalika przy wylocie ze studzienki ściekowej | Proj.rzędna dna przykanalika na wlocie do rowu / do studzienki rewizyjnej | Wysokość włączenia przykanalika nad dnem rowu / nad dnem studz. rewizyjnej [m] | Rzędna dna rowu / rzędna dna studzienki rewizyjnej
|  | L | i | a | b | c | d | H | e
K1 - D10 | 200 | 7.5 | 0.02 | 204.85 | 202.61 | 204.15 | 204 | 0.21 | 203.79 | 0.85 | 0.7
K2 - D9 | 200 | 1.5 | 0.02 | 204.66 | 202.42 | 203.66 | 203.63 | 0.26 | 203.37 | 1.03 | 1
K3 - D8 | 200 | 2 | 0.02 | 204.36 | 202.12 | 203.36 | 203.32 | 0.36 | 202.96 | 1.04 | 1
K4 - D7 | 200 | 2.5 | 0.02 | 203.98 | 201.74 | 202.88 | 202.83 | 0.33 | 202.5 | 1.15 | 1.1
K5 - D7 | 200 | 8 | 0.02 | 204.02 | 201.78 | 202.92 | 202.76 | 0.26 | 202.5 | 1.26 | 1.1
K6 - D6 | 200 | 2.5 | 0.02 | 203.54 | 201.3 | 202.64 | 202.59 | 0.21 | 202.38 | 0.95 | 0.9
K7 - D4 | 200 | 3 | 0.02 | 203.3 | 201.06 | 202.2 | 202.14 | 0.29 | 201.85 | 1.16 | 1.1
K8 - D3 | 200 | 3 | 0.02 | 203.12 | 200.88 | 202.12 | 202.06 | 0.32 | 201.74 | 1.06 | 1
K9 - D2 | 200 | 2.5 | 0.02 | 202.97 | 200.73 | 201.97 | 201.92 | 0.29 | 201.63 | 1.05 | 1
K10 - D11 | 200 | 1.5 | 0.02 | 203.18 | 200.94 | 202.33 | 202.3 | 0.21 | 202.09 | 0.88 | 0.85
K11 - D12 | 200 | 1.5 | 0.02 | 203.41 | 201.17 | 202.56 | 202.53 | 0.19 | 202.34 | 0.88 | 0.85
K12 - D13 | 200 | 1.5 | 0.02 | 203.65 | 201.41 | 202.85 | 202.82 | 0.23 | 202.59 | 0.83 | 0.8
K13 - D14 | 200 | 1.5 | 0.02 | 203.94 | 201.7 | 203.09 | 203.06 | 0.22 | 202.84 | 0.88 | 0.85
K14 - D15 | 200 | 1.5 | 0.02 | 204.32 | 202.08 | 203.32 | 203.29 | 0.2 | 203.09 | 1.03 | 1
K15 - D16 | 200 | 1.5 | 0.02 | 204.74 | 202.5 | 203.59 | 203.56 | 0.22 | 203.34 | 1.18 | 1.15
K16 - D17 | 200 | 1.5 | 0.02 | 204.95 | 202.71 | 203.85 | 203.82 | 0.23 | 203.59 | 1.13 | 1.1
K17 - D18 | 200 | 1.5 | 0.02 | 205.15 | 202.91 | 204.15 | 204.12 | 0.28 | 203.84 | 1.03 | 1
K18 - D19 | 200 | 1.5 | 0.02 | 205.36 | 204.54 | 204.36 | 204.33 | 0.24 | 204.09 | 1.03 | 1
K19 - W1 | 200 | 7 | 0.02 | 207.68 | 206.18 | 207.23 | 207.09 | 0.12 | 206.97 | 0.59 | 0.45
K20 - W2 | 200 | 7.5 | 0.01 | 208.28 | 206.04 | 207.88 | 207.805 | 0.075 | 207.73 | 0.475 | 0.4
K21 - W3 | 200 | 8.5 | 0.01 | 209.03 | 206.79 | 208.63 | 208.545 | 0.115 | 208.43 | 0.485 | 0.4
K22 - W4 | 200 | 6.5 | 0.02 | 211.1 | 208.86 | 210.3 | 210.17 | 0.21 | 209.96 | 0.93 | 0.8
K23 - W5 | 200 | 6.5 | 0.02 | 211.23 | 208.99 | 210.53 | 210.4 | 0.23 | 210.17 | 0.83 | 0.7
K24 - W6 | 200 | 6.5 | 0.02 | 211.4 | 209.16 | 210.7 | 210.57 | 0.11 | 210.46 | 0.83 | 0.7
K25 - W7 | 200 | 6.5 | 0.01 | 211.3 | 209.06 | 210.9 | 210.835 | 0.145 | 210.69 | 0.465 | 0.4
K26 - W8 | 200 | 10.5 | 0.01 | 211.17 | 208.93 | 210.88 | 210.775 | 0.005 | 210.77 | 23.025 | 21.35
| Razem - | L: 105.5 | 0.88558 | 0.82115 | 1.7067
Zestawienie:
1. Projektowane studzienki ściekowe z osadnikiem śr. 500mm wg KPED 1983,karta 02.13 - 26 szt.
2. Projektowane przykanaliki śr. 200 mm z rur PP, L = 105,5 m.
3. Projektowane wyloty przykanalików śr. 200 mm wg KPED 1983,karta 01.22 - 8 szt.