## Arkusz1
ZESTAWIENIE ROBÓT ROWU KRYTEGO
Zał. Nr 1
Oznaczenie odcinka rowu krytego | Średnica [m] | Długość [m] | Spadek kanału | Proj. rzędna terenu w punkcie początkowym odcinka ( góra studzienki rewizyjnej ) | Proj.rzędna dna studzienki początkowej | Głębokość przy wlocie/studni wlotowej [m] | Proj.rzędna dna studzienki końcowej / dna wylotu do rowu otwartego | Proj. rzędna terenu w punkcie końcowym odcinka ( góra studzienki rewizyjnej / dno rowu otwartego dla W) | Głębokość przy wylocie/studni wylotowej [m] | Ilość wykopów pod rów [m3] | Podsypka z pospółki gr 0,15m [m3] | Obsypka z piasku gr 0,3m [m3]
| Ø | L | i | a | b | H1 | d | e | H2 | W | P | Z
D1-D2 | 0.8 | 36 | 0.003 | 203.27 | 201.52 | 1.75 | 201.63 | 202.93 | 1.3 | 63.18 | 7.02 | 14.04
D2-D3 | 0.8 | 37.5 | 0.003 | 202.93 | 201.63 | 1.3 | 201.74 | 203.21 | 1.47 | 0 | 7.3125 | 14.625
D3-D4 | 0.8 | 38 | 0.003 | 203.21 | 201.74 | 1.47 | 201.85 | 203.39 | 1.54 | 0 | 7.41 | 14.82
D4-D5 | 0.8 | 16 | 0.003 | 203.39 | 201.85 | 1.54 | 201.9 | 203.47 | 1.57 | 3.1 | 3.12 | 6.24
D5-D6 | 0.4 | 25 | 0.003 | 203.47 | 201.9 | 1.57 | 202.38 | 203.57 | 1.19 | 0 | 3.375 | 6.75
D6-D7 | 0.4 | 42 | 0.003 | 203.57 | 202.38 | 1.19 | 202.5 | 204.05 | 1.55 | 0 | 5.67 | 11.34
D7-D8 | 0.3 | 36 | 0.01 | 204.05 | 202.5 | 1.55 | 202.96 | 204.46 | 1.5 | 0 | 4.32 | 8.64
D8-D9 | 0.3 | 41 | 0.01 | 204.46 | 202.96 | 1.5 | 203.37 | 204.75 | 1.38 | 9.8 | 4.92 | 9.84
D9-D10 | 0.3 | 42 | 0.01 | 204.75 | 203.37 | 1.38 | 203.79 | 205.29 | 1.5 | 10.1 | 5.04 | 10.08
D1-D11 | 0.3 | 14 | 0.003 | 205.29 | 203.79 | 1.5 | 202.09 | 203.32 | 1.23 | 5.6 | 1.68 | 3.36
D11-D12 | 0.3 | 50 | 0.003 | 203.32 | 202.09 | 1.23 | 202.34 | 203.55 | 1.21 | 10 | 6 | 12
D12-D13 | 0.3 | 50 | 0.003 | 203.55 | 202.34 | 1.21 | 202.59 | 203.79 | 1.2 | 12 | 6 | 12
D13-D14 | 0.3 | 50 | 0.003 | 203.79 | 202.59 | 1.2 | 202.84 | 204.08 | 1.24 | 22 | 6 | 12
D14-D15 | 0.3 | 50 | 0.003 | 204.08 | 202.84 | 1.24 | 203.09 | 204.46 | 1.37 | 18 | 6 | 12
D15-D16 | 0.3 | 50 | 0.003 | 204.46 | 203.09 | 1.37 | 203.34 | 204.82 | 1.48 | 28 | 6 | 12
D16-D17 | 0.3 | 50 | 0.003 | 204.82 | 203.34 | 1.48 | 203.59 | 205.09 | 1.5 | 26 | 6 | 12
D17-D18 | 0.3 | 50 | 0.003 | 205.09 | 203.59 | 1.5 | 203.84 | 205.29 | 1.45 | 20 | 6 | 12
D18-D19 | 0.3 | 50 | 0.003 | 205.29 | 203.84 | 1.45 | 204.09 | 205.5 | 1.41 | 16 | 6 | 12
Razem |  | 727.5 | [7 empty] | 243.78 | 97.8675 | 195.735
1. Projektowany rów kryty z rur kanalizacyjnych PP dwuściennych:
o śr. 0,3m - 533m
o śr. 0,4m - 67m
o śr. 0,8m - 127,5m
na podłożu z pospółki gr. 15 cm oraz z zasypką piaskiem gr. 30 cm
2. Projektowane studnie rewizyjne :o śr. 1,2m z kręgów betonowych karta KPED 1983, 02.09- analogia - 18 szt.
3. Projektowana studnia rewizyjna (D1) o śr.2,0m - 1 szt.
4. Projektowany wylot kanału o śr. 0,6m wg KPED 1983,karta 02.16 - 1 szt.
5.Wykopy - 258,6m3 + 15x1x0,5(dodatkowy wykop pod studnie) = 266m3
6. Podsypka z pospółki 101,6 + 20x0,15 x1,5(dodatkowa podsypka pod studnie =106 m3
7.Obsypka z piasku 203,2 m3
8. Zasypka gruntem ujeta w robotach ziemnych drogowych